## Naslovnica 1
STAZA UZ KRKU OD MOSTA ORAŠNICA DO MOSTA KRKA
TROŠKOVNIK RADOVA UREĐENJA

## 1. Uvod
Uvodne napomene:
Predmet troškovnika:
Predmet troškovnika su radovi uređenja staze u rijeku Krku u Gradu Kninu, na dijelu od mosta Orašnica do mosta Krka.
Količine radova:
Količine radova dane u Troškovniku nisu konačne.
Osnova za obračun i plaćanje su stvarno izvedene količine utvrđene u građevinskoj knjizi, ovjerenoj od strane izvođača i
nadzornog inženjera.
Za radove koji se nakon dovršetka objekta ne mogu provjeriti izmjerom, potrebno je voditi evidenciju u građevinskom
dnevniku.
Točnost unesenih podataka ovjeravaju predstavnik izvođača i nadzorni inženjer.
Cijene radova:
Cijene radova dane u ovom ponudbenom Troškovniku odnose se na jediničnu cijenu gotovog posla.
To znači da jedinične cijene obuhvaćaju sve troškove rada, materijala, režije gradilišta i poduzeća, sva davanja i zaradu
poduzeća, dakle sve troškove bilo koje vrste.
Jediničnim cijenama su obuhvaćeni svi troškovi pripremnih i završnih radova, podizanje pomoćnih objekata, dovoz i montaža
strojeva i opreme te demontaža i odvoz istih po završetku posla, troškovi osiguranja radilišta, troškovi provedbe mjera
zaštite na radu tj. troškovi osiguranja izvođenja radova na siguran način, troškovi dovođenja radilišta u uredno stanje
po završetku radova, troškovi općih rizika, odgovornosti i obveza proizišlih iz Ugovora i svi ostali troškovi potrebni za
pravilno izvršenje pojedinog rada.
Također, jediničnim cijenama su obuhvaćeni svi troškovi koji proizlaze iz obveze izvođača da osigura dokaze
o kvaliteti ugrađenih materijala i izvedenih radova (Zakon o prostornom uređenju i gradnji NN br. 76/07, čl. 182).
Ponuđač je dužan ostvariti uvid u stanje i uvjete koji vladaju na terenu te iste uzeti u obzir i uključiti u jedinične
cijene radova.
Sve predradnje i zahvate potrebne za pristup do gradilišta izvođač izvodi sam, a trošak istih uključen je u jedinične
cijene radova iz ovog troškovnika.
Izvođenje radova:
Sve radove izvođač mora izvesti u skladu s projektnom dokumentacijom, važećim zakonima i propisima,
hrvatskim normama i pravilnicima.
Izvođač je dužan o svom trošku osigurati gradilište i građevinu od vremenskih i drugih nepogoda.
Postojeće komunalne instalacije izvođač je dužan čuvati od oštećenja i osigurati njihovo neprestano funcioniranje
tijekom izvođenja radova.
Prije izvođenja radova u blizini postojećih instalacija, izvođač je dužan izvjestiti nadležne tvrtke i organizacije koje upravljaju
navedenim instalacijama o početku radova i izvoditi radove uz suglasnost istih.
Sve radove izvođač je dužan izvesti na siguran način tako da ne ugrozi ljude ni objekte.
Troškove nastale kao posljedica štete nanesene trećim osobama izvođač snosi sam.
Izvođač je obvezan propisno označiti i ograditi radilište tijekom izvođenja radova te osigurati nesmetano odvijanje kolnog
i pješačkog prometa okolnim prometnim površinama.
U tu svrhu izvođač je dužan o svom trošku dobaviti, postaviti i održavati potrebnu signalizaciju i opremu kako u zoni samog
gradilišta tako i na dijelu okolnih ulica, što uključuje i izradu prometnog rješenja te ishođenje dozvole od nadležnog tijela
uprave i prometne policije.
Na mjestima na kojima je nužno potrebno osigurati pješačku komunikaciju , izvođač je dužan
o vlastitom trošku izraditi poprečne prijelaze.
Prijelazi moraju biti izrađeni od čvrstog i zdravog materijala te imati zaštitnu ogradu prema Pravilniku o zaštiti na radu
građevinarstvu (čl. 70.).
Tijekom izvođenja radova izvođač je dužan o vlastitom trošku držati gradilište u urednom stanju, a tijekom dana privremeno
zauzete prometne površine detaljno očistiti i nakon radnog vremena vratiti u funkciju.
Nalaženje odlagališta otpadnog građevinskog materijala obveza je izvođača, a trošak naknade za korištenje i uređenje
odlagališta mora biti uključen u jedinične cijene ovog Troškovnika.
Ove uvodne napomene sastavni su dio ponudbenog troškovnika i obvezne su za ponuđača odnosno izvođača.

## Građ. zanatski radovi
1. | GRAĐEVINSKO ZANATSKI RADOVI UREĐENJA
1.1. | GEODETSKI RADOVI
1.1.1. | Geodetski radovi iskolčenja građevine prema koordinatama
glavnih točaka.
Izrada zapisnika iskolčenja.
Iskolčenje i zapisnik izrađuje i ovjerava ovlaštena
geodetska tvrtka.
| Radovi na osiguranju i obnovi iskolčenja. | komplet | 1 | 0
1.1.2. | Izrada geodetskog snimka izvedenog stanja od strane
ovlaštene geodetske tvrtke, u pisanom i digitalnom obliku.
| Obračun po komplet izrađenom snimku izvedenog stanja. | komplet | 1 | 0
| GEODETSKI RADOVI UKUPNO: |  |  | 0
1.2. | RADOVI RUŠENJA I DEMONTAŽE
1.2.1. | Uklanjanje starih objekata od betona ili kamena.
(ostaci betonskih i kamenih površina ...)
Rad obuhvaća:
_ strojno i dijelom ručno rušenje navedenih objekata
_ utovar razbijenog materijala u teretno vozilo
_ odvoz i istovar materijala na odgovarajuću deponiju
otpadnog materijala
U cijenu je uključena i taksa deponije.
Obračun po m3 uklonjenog i odvezenog materijala
| u rastresitom stanju. | m3 | 10 | 0
| RADOVI RUŠENJA I DEMONTAŽE UKUPNO: |  |  | 0
1.3. | ZEMLJANI RADOVI
1.3.1. | Strojni iskop postojećeg terena na trasi staze.
Uklanja se površinski sloj terena u svrhu profiliranja,
do kote posteljice.
Rad obuhvaća:
_ strojni iskop
_ utovar iskopanog materijala u teretno vozilo
_ odvoz i istovar materijala na privremenu deponiju
u krugu gradilišta
U cijenu je uključena i taksa deponije.
Obračun po m3 iskopanog materijala u sraslom stanju.
Predmjerom se predviđa:
| _ u mat. "A" iskopne kategorije 5 % | m3 | 120 | 0
| _ u mat. "B" iskopne kategorije 5 % | m3 | 120 | 0
| _ u mat. "C" iskopne kategorije 90 % | m3 | 2160 | 0
1.3.2. | Strojni iskop rova za cijevne propuste.
Rad obuhvaća:
_ iskop rova
_ odlaganje iskopanog materijala sa strane rova
Obračun po m3 iskopanog materijala u sraslom stanju.
Predmjerom se predviđa:
| _ u materijalu ”A” iskopne kategorije | m3 | 1 | 0
| _ u materijalu ”B” iskopne kategorije | m3 | 1 | 0
| _ u materijalu ”C” iskopne kategorije | m3 | 10 | 0
1.3.3. | Strojni i dijelom ručni iskop temelja urbane opreme,
(picnic stolovi, klupe, koševi).
Iskop se vrši do predviđene kote temeljnog tla.
Rad obuhvaća:
_ iskop temeljne jame (rova)
_ odlaganje iskopanog materijala sa strane iskopanog rova
Obračun po m3 iskopanog materijala u sraslom stanju.
Predmjerom se predviđa:
| _ u materijalu ”C” iskopne kategorije | m3 | 16 | 0
1.3.4. | Uređenje temeljnog tla trakastih temelja rubnih traka staze.
Rad obuhvaća:
_ detaljno čišćenje temeljne plohe, ručno, od sitnih komada
materijala
_ otprašivanje temeljne plohe komprimiranim zrakom
| Obračun po m2 pripremljene temeljne plohe. | m2 | 2700 | 0
1.3.5. | Poboljšanje temeljnog tla trakastih temelja.
Izvodi se zamjena materijala u sloju debljine 20 cm.
Ugraditi kameni drobljenac 0-30 mm.
Zbijanje svakog sloja izvesti odgovarajućim sredstvom -
vibroploča, vibronabijač.
Rad obuhvaća:
_ dobavu kamenog drobljenca 0-30 mm
_ transport na mjesto ugradnje
_ ugradnju
Napomena: Rad se vrši prema procjeni i nalogu nadzornog
inženjera
Obračun po m3 izvedenog zamjenskog sloja.
| - kameni drobljenac 0-30 mm | m3 | 50 | 0
1.3.6. | Izrada nasipa od kamenog drobljenca do kote posteljice.
Rad obuhvaća:
_ dobavu kamenog drobljenca 0-30 mm
i prijevoz na gradilište
_ ugradnju što uključuje:
- razastiranje i planiranje u projektiranom nagibu
- stabiliziranje vibrovaljkom
| Obračun po m3 izvedenog nasipa. | m3 | 95 | 0
1.3.7. | Uređenje posteljice.
Rad obuhvaća:
_ dobavu i transport odgovarajućeg sitnoznog materijala
(jalovinski drobljenac 0-30 mm) u svrhu popunjavanja
neravnina na manjim lokalitetima
_ planiranje posteljice na projektiranu visinsku kotu
_ stabiliziranje valjanjem vibrovaljkom
| Obračun po m2 uređene posteljice. | m2 | 9471 | 0
1.3.8. | Izrada zelenih površina uz stazu.
Upotrebljava se zemljani materijal iz iskopa.
Ugrađuje se u slojevima debljine do 20 cm.
Stabiliziranje sloja odgovarajućim sredstvom (vibroploča,
vibronabijač, vibrovaljak).
Rad obuhvaća:
_ utovar zemljanog materijala sa privremene deponije
_ transport na mjesto ugradnje
_ istovar
_ ugradnju što uključuje:
- razastiranje, strojno
- planiranje, strojno i ručno
- stabiliziranje
| Obračun po m3 ugrađenog zemljanog materijala. | m3 | 1150 | 0
1.3.9. | Zasipanje oko temelja urbane opreme.
Upotrebljava se zemljani materijal iz iskopa.
Ugrađuje se u slojevima debljine do 20 cm.
Stabiliziranje sloja odgovarajućim sredstvom (vibroploča ...)
Rad obuhvaća:
_ utovar zemljanog materijala sa privremene deponije
_ transport na mjesto ugradnje
_ istovar
_ ugradnju
| Obračun po m3 ugrađenog zemljanog materijala. | m3 | 10 | 0
1.3.10. | Strojni utovar i odvoz viška iskopanog materijala.
Rad obuhvaća:
_ utovar materijala u teretno vozilo
_ odvoz i istovar materijala na odgovarajuću deponiju
otpadnog materijala
U cijenu je uključena i taksa deponije.
| Obračun po m3 iskopanog materijala u sraslom stanju. | m3 | 1268 | 0
| ZEMLJANI RADOVI UKUPNO: |  |  | 0
1.4. | ARMIRAČKI RADOVI
1.4.1. | Izrada i ugradnja armature trakastih temelja.
Rad uključuje:
_ dobavu i izradu armature prema projektu (RA 500/560)
_ transport na mjesto ugradnje
_ ugradnju prema detalju iz projekta
U cijenu uključen i sav pomoćni materijal (distanceri, žica ..)
Obračun po kg ugrađene armature.
| _ vilice RA ø 8 mm | kg | 5250 | 0
| _ šipke RA ø 12 mm | kg | 17283 | 0
1.4.2. | Izrada i ugradnja armature temeljne ploče picnic stolova i
ispred klupa za sjedenje te armature cijevnog propusta
Rad uključuje:
_ dobavu i izradu armature prema projektu MA 500/560)
_ transport na mjesto ugradnje
_ ugradnju prema detalju iz projekta
U cijenu uključen i sav pomoćni materijal (distanceri, žica ..)
Obračun po kg ugrađene armature.
| _ MA Q-188 | kg | 600 | 0
| ARMIRAČKI RADOVI UKUPNO: |  |  | 0
1.5. | BETONSKI RADOVI
1.5.1. | Izrada trakastog temelja rubnog traka staze.
Beton klase C25/30.
Rad obuhvaća:
_ dobavu, postavu i učvršćenje glatke oplate
_ dobavu i tansport betona na mjesto ugradnje
_ betoniranje temelja
_ njegu betona nakon ugradnje prema TPBK
| Obračun po m3 ugrađenog betona. | m3 | 540 | 0
1.5.2. | Izrada betonskih temelja urbane opreme (picnic stolovi, klupe
za sjedenje, koševi za otpatke).
Beton C25/30.
Rad obuhvaća:
_ dobavu, postavu i učvršćenje glatke oplate
_ dobavu i tansport betona na mjesto ugradnje
_ betoniranje temelja
_ njegu betona nakon ugradnje prema TPBK
_ skidanje i uklanjanje oplate
| Obračun po m3 ugrađenog betona. | m3 | 4 | 0
1.5.3. | Izrada armiranobetonske podloge debljine 15 cm, na mjestu
odmorišta s picnic stolovima te ispred klupa uz stazu.
Betoniranje se izvodi u odgovarajućoj oplati na
pripremljenoj podlozi od kamenog drobljenca.
Rad obuhvaća:
_ dobavu, postavu i učvršćenje glatke oplate
_ dobavu, izradu i postavu armture MA Q-188
_ dobavu i tansport betona na mjesto ugradnje
_ betoniranje podloge betonom C25/30
_ njegu betona nakon ugradnje prema TPBK
_ skidanje i uklanjanje oplate
| Obračun po m2 komplet izvedene betonske podloge. | m2 | 102 | 0
1.5.4. | Izrada betonskog rubnjaka 10/20 cm sa zaobljenom krunom.
Rad obuhvaća:
- izradu betonskog temelja od betona C 25/30
što uključuje dobavu, transport i ugradnju betona
- dobavu, prijevoz i ugradnju tipskog predgotovljenog
elementa ”betonski rubnjak 10/20 cm” ,
postavu na betonski temelj i fugiranje prema projektu
Obračun po m' ugrađenog rubnjaka.
| _ bet. rubnjak 10/20 cm zaobljeni | m' | 2840 | 0
1.5.5. | Izrada cijevnog propusta u betonskoj oblozi.
Propusti se izvode na mjestima postojećih preljeva.
Ugrađuje se PPB, PE ili PVC cijev promjera ø 300 mm.
Rad obuhvaća:
_ iskop postojećeg terena površinski do 20 cm
_ izradu podloge od kamenog drobljenca 0-30 mm d=10 cm
_ izradu betonske podloge d=10 cm
_ dobavu i ugradnju kanalizacijske cijevi ø 300 mm
_ dobavu, postavu i učvršćenje glatke oplate
_ izradu betonske obloge što uključuje dobavu i ugradnju
betona C25/30 te ugradnju armature MA Q-188
iznad tjemena cijevi
_ njegu betona nakon ugradnje prema TPBK
_ skidanje i uklanjanje oplate
| Obračun po m' komplet izvedenog propusta. | m' | 24 | 0
1.5.6. | Niveliranje postojećih ljevanoželejeznih poklopaca na
potrebnu visinu.
Rad obuhvaća:
_ demontažu poklopca i okvira
_ štemanje i uklanjanje postojeće podloge okvira pokloca
_ izrada nove betonske podloge (prstena) okvira poklopca
_ ponovna postava i nivelacija poklopca u sloju cem. Morta
| Obračun po komadu niveliranog poklopca. | kom | 2 | 0
| BETONSKI RADOVI UKUPNO: |  |  | 0
1.6. | GORNJI USTROJ
1.6.1. | Dobava i ugradnja geotekstil platna, min 300 g/m2.
Geotekstil se polaže na posteljicu.
Rad obuhvaća:
_ dobavu i transport geotekstila na mjesto ugradnje
_ ugradnju
| Obračun po m2 ugrađenog geotekstila. | m2 | 8520 | 0
1.6.2. | Izrada nosivog sloja debljine 25 cm, od kamenog drobljenca
0-30 mm (tampona) na površini igrališta.
Stabiliziranje sloja izvršiti odgovarajućim sredstvom -
- vibracijski valjak.
Rad obuhvaća:
_ dobavu kamenog drobljenca 0-30 mm
_ transport na mjesto ugradnje
_ ugradnju što uključuje:
- razastiranje i planiranje u slojevima debljine 10 do 15 cm
- stabiliziranje vibrovaljkom
_ mjerenje modula stišljivosti
Modul stišljivosti mjeren kružnom pločom ø30 cm, na koti
završnog sloja, mora biti min Ms =40 MN/m2.
| Obračun po m3 ugrađenog kamenog drobljenca 0-30 mm. | m3 | 1065 | 0
1.6.3. | Izrada opločanja rubnih traka staze te površina ispred klupa
uz stazu i ispod picnic stolova.
Opločanje se izvodi ugradnjom tipskih predgotovljenih
betonskih elemenata - opločnika.
Opločnici se polažu u sloj građevinskog ljepila na prethodno
pripremljen trakasti armiranobetonski temelj odnosno
armiranobetonsku podlogu.
Izrada trakastog temelja je predmet stavki 1.4.1. i 1.5.1., a
armiranobetonske podloge 1.4.2. i 1.5.3. ovog troškovnika.
Između opločnika izvesti fuge širine 0.8 mm koje se
ispunjavaju odgovarajućom predgotovljenom smjesom za
fugiranje vanjskih površina
Opločnici moraju imati slijedeće karakteristike:
- dimenzije:
25.0x18.7x6.0 cm i 12.5x18.7x6.0 cm,
ili druge odgovarajuće koje se uklapaju u shemu polaganja
prikazanu u detalju tlocrta staze - grafički prilog 3.10.
- otučenu površinu s nejednako obijenim rubovima
- površinu s dodatkom kvarcnog pijeska
- boju: narančasto - smeđe prošarana cca 90 %
sivo crno prošarana cca 10 %
- otpornost na habanje, UV zračenje i smrzavanje
Ugrađeni betonski elementi moraju:
_ biti otporni na UV zrake, smrzavanje i sol
_ biti hidrofobne strukture
_ biti ispitani i imati certifikat - norma HRN EN 1338:2004 ili jednakovrijedno _______________________
Rad obuhvaća:
_ dobavu i transport opločnika na mjesto ugradnje
_ ugradnju prema detalju iz projekta
Obračun po m2 izvedenog opločanja.
opločnici min. debljine 6 cm:
| - boja narančasto smeđe prošarana | m2 | 2350 | 0
| - boja sivo crno prošarana | m2 | 225 | 0
| GORNJI USTROJ UKUPNO: |  |  | 0
1.7. | PROMETNA SIGNALIZACIJA
1.7.1. | Izrada info znaka - table. Dimenzije table 120/120 cm.
Tekst i grafički dio na tabli prema detalju iz projekta,
grafički prilozi 3.16., 3.17., 3.18.
Tabla mora biti izrađena od antikorozivnog aluminijskog lima
kvalitete 99.5% sadržaja aluminija.
Pozadina mora biti premazana termostabilnim
plastičnim slojem sive boje.
Na pozadini table mora biti trajna oznaka sa sadržajem:
ime proizvođača, mjesec i godina proizvodnje.
Tabla se postavlja na drveni okvir od oblica promjera ø160 mm
ili čeličnih cijevnih profila ø 60 mm, antikorozivno zaštićenih
postupkom vrućeg cinčanja.
Dimenzije okvira:
_ svjetla širina 1,2 m
_ visina u nadzemnom dijelu 2,2 m, u podzemnom 0,80 m
Sidrenje stupova okvira u betonske temelje 30/30/85 cm,
beton C25/30.
Drveni stupovi se sidre u tlo tipskim čeličnim elementom,
antikorozivno zaštićenim.
Antikorozivna zaštita vrućim cinčanjem.
Vezni elementi table na okvir moraju biti izrađeni od antikoro-
zivnog materijala ili moraju imati antikorozivnu zaštitnu
presvlaku.
Pri izradi table primijeniti retroreflektivnu foliju
stabilnu na ultraljubičasto zračenje.
Za ugrađeni proizvod proizvođač mora dati jamstveni rok i to:
_ 5 godina za drvene dijelove
_ 10 godina za dijelove od nehrđajućeg čelika i elemente veze
Izraditi prema grafičkom prikazu iz projekta.
Rad obuhvaća:
- izradu table i okvira i prijevoz na mjesto ugradnje
- izradu temelja što uključuje: iskop jame, fiksiranje stupova,
dobavu, dopremu i ugradnju betona C25/30
- postavu i učvršćenje okvira i table na okviru
| Obračun po komadu postavljene table. | kom | 3 | 0
1.7.2. | Dobava i ugradnja stupa prometnog znaka.
Ugrađuje se stup od čelične cijevi Ø 60 mm
s antikorozivnom zaštitom.
Rad obuhvaća:
_ dobavu stupa i prijevoz na mjesto ugradnje
_ izradu betonskog temelja 30/30/80 cm što uključuje
iskop temeljne rupe, dobavu, dopremu i ugradnju
betona C25/30
_postavu i učvršćenje stupa
Obračun po komadu postavljenog stupa.
| - stup ukupne visine 3.6 m | kom | 2 | 0
1.7.3. | Dobava i montaža prometnih znakova trajne prometne
signalizacije.
Prometni znakovi moraju biti izrađeni od antikorozivnog
aluminijskog lima kvalitete 99.5% sadržaja aluminija.
Pozadina znaka mora biti premazana termostabilnim plastičnim
slojem sive boje.
Na pozadini znaka mora biti trajna oznaka sa sadržajem: ime
proizvođača, mjesec i godina proizvodnje.
Vezni elementi moraju biti izrađeni od antikorozivnog materijala
ili moraju imati antikorozivnu zaštitnu prevlaku.
Pri izradi prometnih znakova primijeniti retroreflektivnu foliju
propisane klase retrorefleksije, stabilnu na ultraljubičasto
zračenje.
_ dobavu prometnog znaka i prijevoz na mjesto ugradnje
_ postavu i učvršćenje na prethodno postavljeni
stup prometnog znaka
Obračun po komadu postavljenog prometnog znaka.
- znakovi:
| - znak "B16" dim. Ø 60 cm | kom | 2 | 0
| ZANATSKI RADOVI UKUPNO: |  |  | 0
1.8. | URBANA OPREMA
1.8.1. | Dobava i ugradnja na pripremljenom betonskom temelju,
picnic stola sa klupama.
Stol ima dvije klupe koje su s njim povezane u jednu cjelinu.
Nosiva konstrukcija je od vruće cinčane i bojane čelične
cijevi koja se sidri u betonsku podlogu.
Ploha stola te ploha za sjedenje klupa su od drvenih greda.
Dimenzije plohe stola u tlocrtu: 173/74 cm.
Dimenzije svake od klupa: 173/32/44 cm.
Stol sa klupama u boji drva.
Za ugrađeni proizvod proizvođač mora dati jamstveni rok i to:
_ 5 godina za drvene dijelove
_ 10 godina za dijelove od nehrđajućeg čelika i elemente veze
Rad uključuje dobavu, dopremu i picnic stola s klupama.
| Obračun po komadu komplet ugrađenog stola s klupama. | kom | 16 | 0
1.8.2. | Dobava i ugradnja na pripremljenom betonskom temelju,
klupe za sjedenje s naslonom.
Klupa za sjedenje ima nosivu konstrukciju od toplo pocinčane
i bojane čelične cijevi, koja se sidri u betonski temelj.
Ploha za sjedenje i naslon su od drvenih greda 95/45 mm.
Drveni elementi moraju biti zaštićeni vodootpornom zaštitom
koja ne sadrži škodljive komponente i neopasne je za ljude.
Dimenzije klupe 195/70/73 cm.
Boja klupe je boja drva.
Rad uključuje dobavu, dopremu i ugradnju klupe.
| Obračun po komadu komplet ugrađene klupe. | kom | 20 | 0
1.8.3. | Dobava i ugradnja na pripremljenom betonskom temelju,
koša za otpatke.
Koš za otpatke sastoji se od stupa (okvira) od cijevnog profila
posude za smeće i pepeljare koji se izrađuju od toplo
pocinčanog i bojanog metala.
Zapremnina koša minimalno 35 l, uz mogućnost umetanja
standardnih vrećica.
Pražnjenje rotacijom oko stupa.
Boja koša je zelena, RAL 6005.
Rad uključuje dobavu, dopremu i ugradnju koša za otpatke.
| Obračun po komadu komplet ugrađenog koša. | kom | 16 | 0
| URBANA OPREMA UKUPNO: |  |  | 0
2. | RADOVI HORTIKULTURNOG UREĐENJA ZELENIH POVRŠINA
2.1. | PRIPREMNI RADOVI
2.1.1. | Uklanjanje postojeće vegetacije na udaljenosti 2,5 m od ruba lijevog ruba staze. Uklanja se postojeće raslinje na nekoliko izvojenih dionica u ukupnoj duljini od 955 m. Ostavljaju se stablašice koje imaju obujam debla veći od 30 cm, uključujući i stablašice kojima se debla granjaju. Radovi uključuju: - sječu strojno ili ručno - pilenje srušenog materijala na komade pogodne za transport - odvoz i istovar posječenog materijala na odgovarajuću deponiju otpadnog materijala - jednokratno prskanje herbicidom preostalog korijenja posječene vegetacije Ostavljenim stablašicama potrebno je odstraniti donje grane do 2 m visine debla. Obračun po m2 očišćene površine uklanjanjem postojeće vegetacije. | m² | 2390 | 0
2.1.2. | Iskolčenje pozicija biljnog materijala. Iskolčenje vrši ovlaštena geodetska tvrtka prema projektu predanom u digitalnoj formi. | komplet | 1 | 0
| PRIPREMNI RADOVI UKUPNO: |  |  | 0
2.2. | RADOVI S BILJNIM MATERIJALOM
2.2.1. | SADNJA
Sadnja stablašica što uključuje: iskop sadne rupe 0.8x0.8x0.8m, gnojenje sa organskim peletiranim gnojivom 50 dkg/ kom, NPK 25dkg/kom, tresetom 60lit/kom, izradu zdjelice za vodu te jednokratno zaljevanje sa vodom koju osigurava izvođač.
2.2.1.1. | Obračun po komadu posađene sadnice. | kom | 133 | 0
Nabava, dovoz i ugradnja tokarenih impregniranih kolaca i veziva za učvršćivanje stabala. Povezivanje kolaca sa poprečnim letvicama.
2.2.1.2. | kolac promjera 5-8 cm, visine 2.5m | kom | 408 | 0
| SADNJA UKUPNO: |  |  | 0
2.2.2. | BILJNI MATERIJAL
Nabava i prijevoz sadnica do mjesta sadnje. Sve sadnice moraju biti oblikovane, jasno definiranog uspravnog debla i dobro razvijene krošnje s minimalno tri primarne grane.
Obračun po komadu sadanice:
2.2.2.1. | Alnus glutinosa
| C110, 18/20 | kom | 2 | 0
2.2.2.2. | Alnus glutinosa 'Laciniata'
| C 110, 18/20 | kom | 39 | 0
2.2.2.3. | Fraxinus angustifolia 'Reywood'
| C110, 18/20 | kom | 25 | 0
2.2.2.4. | Salix alba 'Liempde'
| C 90, 18/20 | kom | 49 | 0
2.2.2.5. | Salix x sepulcralis 'Chrysocoma'
| C 90, 18/20 | kom | 18 | 0
| BILJNI MATERIJAL UKUPNO: |  |  | 0
2.3. | ODRŽAVANJE
2.3.1. | Održavanje posađenih stablašica do primopredaje radova. | komplet | 1 | 0
REKAPITULACIJA RADOVA HORTIKULTURNOG UREĐENJA
2.1. | PRIPREMNI RADOVI |  |  | 0
RADOVI S BILJNIM MATERIJALOM
2.2.1. | SADNJA |  |  | 0
2.2.2. | BILJNI MATERIJAL |  |  | 0
2.3. | ODRŽAVANJE |  |  | 0
| RADOVI HORTIKULTURNOG UREĐENJA UKUPNO: |  |  | 0
GRAĐEVINSKO ZANATSKI RADOVI UREĐENJA - SVEUKUPNA REKAPITULACIJA:
1.1. | GEODETSKI RADOVI |  |  | 0
1.2. | RADOVI RUŠENJA I DEMONTAŽE |  |  | 0
1.3. | ZEMLJANI RADOVI |  |  | 0
1.4. | ARMIRAČKI RADOVI |  |  | 0
1.5. | BETONSKI RADOVI |  |  | 0
1.6. | GORNJI USTROJ |  |  | 0
1.7. | ZANATSKI RADOVI |  |  | 0
1.8. | URBANA OPREMA |  |  | 0
2. | HORTIKULTURNO UREĐENJE ZELENIH POVRŠINA |  |  | 0
| GRAĐEVINSKO ZANATSKI RADOVI SVEUKUPNO BEZ PDV-a: |  |  | 0
| PDV 25% |  |  | 0
| GRAĐEVINSKO ZANATSKI RADOVI SVEUKUPNO S PDV-om: |  |  | 0
Napomena: Obračun "građevinska knjiga"